## Upínání
stroj | nastroj | zadáno kým | Priorita | číslo/ označení upinací sady | Drážky v nástroji na upnutí - ANO/NE. Pokud ano zda odpovída upínací drážce | Odsávaní pod nástrojem - ANO/NE. Pokuď ANO, konkrétní typ. (Ve skladě nástojů nad nástroji po levé straně.) | Třídicí kanál ANO/NE kolik? - definovat | Vorstanz ANO/NE, Pokud ano, zda podavač s drážkou, nebo bez | Číslo desky (ve skladu nástrojů BP + klasic) | Rozměr desky Š X H X V mm | Pomocné vedeni před nástroj ANO/NE. Pokud ano tak délka vedení | Počet + typ upínek (Police 12) | Šrouby - počty + parametry (Police 12) | Podložky pod šrouby - počet, typ (Police 12) | čidlo- rozměr počet KS | Vedení za nástroj ANO/NE. Pokud Ano, napsat typ (Police 17) | Dorazy do stolu na nástroji ANO/NE | Kanál za nástroj - délka | Šířky filců, případně typ mazání + PN | Brzda pro nerez Ano/Ne
S-001AA | 1058932 | Novák - 8448 |  |  |  | NE | 3x | NE | bez desky |  | NE | 10xF | M12x140-6 12x80-3 12x60-1 |  | 3x10/10 | ANO,k nástroji |  |  | 15/27mm | Ano
S-002AB | 275758 | Kulišťák - 12245 |  |  | ANO | NE | 3x | NE | bez desky |  | 1x70 | 8xF | 4xM12-150, 4xM12-90 |  | 2x10/10, 1x10/15 | ANO | ANO | NE | 2x24,2x15
S-002AB | 20304 | Fojt-1354 |  |  | ANO | NE | 3x | NE | bez desky |  | 1x70 mm | 8xF | 4xM12-140,4xM12-80 |  | 3x10/10 | ANO | ANO | NE | rozprasovani
S-002AB | 20304 | Novák - 8448 |  |  | NE | NE | 3x | NE | bez desky |  | 1x70 mm | 8xF | M12X140-4 12X80-4 |  | 3x10/10 | ANO,k nástroji |  |  | 15mm 27mm | Ano
S-003AC | 1966986 | Novák - 8448 |  |  | NE | NE | 3x | NE | bez desky |  | NE | 4xB kulatá, 6xE | M12x120-6 12x60-4 |  | 1x10/10, 2x20/30 | ANO,k nástroji |  |  | 15mm 24mm
S-004AD | 1829587 | Fojt-1354 |  |  | ANO | NE | 3x | NE | bez desky |  | NE | 10xF | 6xM12-140,3xM12-70,1xM12-60 |  | 2x10/10, 1x10/15 | ANO | ANO | NE | rozprasovani
S-005DW | 1972548 | Fojt-1354 |  |  | ANO | NE | NE | NE | bez desky |  | NE | 8xF | 4xM12-130,4xM12-80 |  | 1x10/10 | NE | NE | 300 mm | 2x27
S-005DW | 1829134 | Fojt-1354 |  |  | ANO | NE | NE | NE | bez desky |  | 1x70 mm | 8xF | 4xM12-130,4xM12-80 |  | 1x10/10 | NE | NE | 300 mm | 2x27
S-005DW | 20995-NOVY | Fojt-1354 |  |  | ANO | NE | nE | NE | bez desky |  | NE | 8xF | 4xM12-130,4xM12-80 |  | 1x10/10 | NE | NE | 300 mm | 2x27
S-005DW | 18304 | Kulišťák - 12245 |  |  | ANO | NE | NE | NE |  | 600x360x23 | 1x240 mm | 9xB | 4xM12-140, 5xM12-60 |  | 1x10/10 | ANO | ANO | 130 mm | 2x15
S-007AG | 13155 | Fojt-1354 |  | 1 | ANO | NE | NE | NE | 451 | 910x420x62 | 1x185mm | 8xB | 4xM12-60,4xM12-130 |  | 2x10/10 | ANO | ANO | 260mm | 2x36
S-007AG | 13176 | Fojt-1354 |  | 1 | ANO | NE | NE | NE | 451 | 910x420x62 | 1x180 mm | 8xB | 4xM12-60,4xM12-130 |  | 2x10/10 | ANO | ANO | 260mm | 2x36
S-007AG | 20098 | Fojt-1354 |  | 1 | ANO | NE | NE | NE | 451 | 910x420x62 | 1x185 mm | 8xB | 4xM12-60,4xM12-130 |  | 2x10/10 | ANO | NE | 260mm | 2x36
S-007AG | 1058898 | Fojt-1354 |  | 2 | ANO | NE | NE | NE | 451 | 910x420x62 | 1x180 mm | 4xA, 3xB, 1xC | 4xM12-130,3xM12-60 |  | 2x10/10 | ANO | ANO | 260 mm | 2x36
S-007AG | 20306 | Růžička - 5422 |  | 1 | NE | NE | NE |  | 451 | 910x420x62 | 1x180 mm | 8xB | 4xM12-60,4xM12-130 |  | 2x10/10 | ANO | ANO | 260 mm | 2x36
S-008AH | 20306 | Růžička - 5422 |  |  | ANO | NE | ano 1x odpad z pérek | NE |  | 740x360x30 |  | 8xB | 4xM12-110, 4M12-60 |  | 2x10/15 | ANO | ANO | 110 mm | 2x40
S-008AH | 18608 | Fojt-1354 |  | 1 | ANO | NE | 1x - odpad z perek | NE | 1432A | 740x360x30 | NE | 8xB | 4xM12-60,4xM12-110 |  | 2x10/10 | ANO | ANO | NE | 2x36
S-008AH | 1058898 | Fojt-1354 |  | 2 | ANO | NE | 1x - odpad z perek | NE | 1432A | 740x360x30 | NE | 2xA,2xF,4xE | 4xM12-60,4xM16-90 |  | 2x10/10 | ANO | ANO | NE | 2x50
S-008AH | 275742 | Fojt-1354 |  | 1 | ANO | NE | 1x - odpad z perek | NE | 1432A | 740x360x30 | NE | 8xB | 4xM12-60,4xM12-110 |  | 2x10/10 | ANO | ANO | NE | 2x50
S-008AH | 18506 | Kulišťák - 12245 |  | 3 | NE | NE | 1x - odpad z perek | NE | 1432A | 740x360x30 | 1x115mm | 4xB, 1xC, 2xD | 2xM12-150, 2xM12-110, 2xM12-60, 1xM12-130 |  | 2x10/10 | ANO | ANO | NE | 2x24
S-008AH | 18481 | Fojt-1354 |  | 4 | ANO | NE | 1x - odpad z perek | NE | 1432A | 740x360x30 | 1x120 mm | 5xB,2xD,1xC | 5xM12-60,2xM12-110,2xM12-140 |  | 2x10/10 | ANO | NE |  | 2x30
S-008AH | 18571 | Ružička - 5422 |  | 1 | NE | NE | 1x - odpad z perek | NE |  | 740x360x30 | 1x110 mm | 8xB | 4xM12-110, 4xM12-60 |  | 2x10/10 | ANO | ANO | NE | 2x50
S-008AH | 18526 | Kulišťák - 12245 |  | 5 | ANO | NE | 1x - odpad z perek | NE |  | 740x360x30 | 1x50 mm | 6xB, 1xD, 1xC | 3xM12-120,1xM12-150, 1xM12-70, 3xM12-60, 1x M12-130 |  | 2x10/10 | ANO | NE | 900 mm | 2x50
S-009AI | 18835 | Růžička - 5422 |  |  | ANO | NE | ano 1x odpad z pérek | NE | 1432A | 740x360x30 | NE | 4xB, 1xC,1xF,1xD | 3xM12-110,2xM12-60, 1xM12-70 |  | 2x10/10 | ANO | ANO | NE
S-009AI | 20207 | Fojt-1354 |  | 2 | ANO | NE | 1x - odpad z perek | ANO | 1432A | 740x360x30 | 1x60mm | 4xB,2xC,2xD | 6xM12-60,2xM12-100,2xM12-140 |  | 2x10/10 | ANO | NE | NE | rosprasovani
S-009AI | 18863 | Fojt-1354 |  | 2 | ANO | NE | 1x - odpad z perek | NE | 1431A | 740x360x30 | 1x70mm | 4xB,2xC,2xD | 6xM12-60,2xM12-100, 2xM12-140 |  | 2x10/10 | ANO | NE | NE | rozprasovani
S-009AI | 275982 | Kulišťák - 12245 |  | x | NE, CHYBÍ 2x ZADNÍ STRANA | NE | 1x - odpad z pérek | NE |  | 740x360x30 | 1x140mm | 6xF, 1xC | 3xM12-110, 3xM12-60, 1xM12-120 |  | 2x10/10 | ANO | NE | 130mm | Rozstřik
S-009AI | 275982 | Kulišťák - 12245 |  | x | NE | NE | 1x - odpad z pérek | NE | 1432A | 740x360x30 | 1x140mm | 6xB, 1xC | 3xM12-110, 1xM12-120, 3xM12-60 |  | 1x10/10, 1x10/15 | ANO | NE | NE | rozstřik
S-009AI | 275982 | Novák - 8448 |  | 1 | NE | NE | 1x - odpad z perek | NE |  | 740x360x30 | NE | 6xB | 3xM12x110,3xM12x60 |  | 1x10/10, 1x10/15 | ANO |  | 270 mm | rozstřik
S-010AJ | 18505 | Růžička - 5422 |  |  | ANO | NE | ano 1x odpad z pérek | NE | ? | 740x360x30 | 1x110 | 4xB, 2xD, 2xC | 2xM12-110, 2xM12-60, 2xM12-170 |  | 2x10/10 | ANO | ANO | 290 mm | 2x30
S-010AJ | 20209 | Ružička - 5422 |  |  | ANO | NE | NE | NE | 716 | 640x350x30 | 1x30 | 8xB | 4xM12-110, 4M12-60 |  | 2x10/10 | ANO | Ano | 290 mm | 2x30
S-010AJ | 275840 | Ružička - 5422 |  |  | ANO | NE | NE | NE | bez desky |  | 1x30 | 4xB, 4xB-vyšší | 4xM12-90, 4xM12-60 |  | 2x10/10 | ANO | ANO | 290 mm | 2x30
S-010AJ | 20207 | Fojt-1354 |  | 2 | ANO | NE | 1x - odpad z perek | ANO | 716 | 640x350x30 | 1x70mm | 4xB,1xC,2xD | 4xM12-60,2xM12-140,3xM12-110 |  | 2x10/10 | ANO | NE | NE | 2x30
S-010AJ | 18571 | Fojt-1354 |  | 1 | ANO | NE | 1x - odpad z perek | NE | 716 | 640x350x30 | 1x70mm | 8xB | 4xM12-110,4xM12-60 |  | 2x10/10 | ANO | NE | NE | 2x30
S-010AJ | 20213 | Fojt-1354 |  | 1 | ANO | NE | 1x - odpad z perek | NE | 716 | 640x350x30 | 1x100 mm | 8xB | 4xM12-110,4xM12-60 |  | 2x10/10 | ANO | ANO | NE | 2x30
S-011AK | 20988 | Kulišťák - 12245 |  | 3 | NE - VRCHY NEODPOVÍDAJÍ | NE | NE | NE |  | 850x420x67 | 1x170mm | 4xF, 4xD | 4xM12-60, 4xM12-200, 4xM12-80 |  | 1x10/10, 1x10/15 | ANO | NE | 220mm | 2x27
S-011AK | 20988 | Fojt-1354 |  | 3 | ANO | NE | nE | NE |  | 850x420x67 | 1x170 | 4xF,4xD | 4xM12-60,4xM12-200, 4xM12-80 |  | 1x10/10,1x10/15 | ANO | NE | NE | 2x27
S-011AK | 275656 | Fojt-1354 |  | 2 | ANO | NE | NE | ANO |  | 850x420x67 | 1x170mm | 4xB,4xB XXL | 4xM12-60,4xM12-160 |  | 2x10/10 | ANO | NE |  | 2x27
S-011AK | 20209 | Kulišťák - 12245 |  | 1 | ANO | NE | NE | NE |  | 850x420x67 | 1X170mm | 8xB | 4xM12-60, 4xM12-150 |  | 1x10/10, 1x10/15 | ANO | ANO | 320mm | 2x27
S-011AK | 18676 | Novák - 8448 |  | 1 | ANO | NE | NE | NE |  | 850x420x67 | 1x140mm | 8xB | 4xM12-60, 4xM12-150 |  | 2x10/15 | ANO | ANO | 330 mm | 27mm
S-011AK | 20209 | Novák - 8448 |  | 1 | ANO | NE | 1x - odpad z perek | NE |  | 850x420x67 | 1x220 mm | 7xB | M12X150-4 12X60-3 |  | 1x10/10, 1x10/15 | ANO |  | 320 mm | 30mm
S-012AL | 275761 | Novák - 8448 |  |  | ANO | NE | NE | NE |  | 750x350x30 | 1x145mm | 4xA, 4xB | 4xM12x90,4xM12x60 |  | 1x10/10 | NE | ANO | 970mm | 12mm
S-012AL | 18865 | Fojt-1354 |  |  | ANO | NE | NE | NE | bez desky |  | NE | 2xA, 6xB | 4xM12-70,4xM12-60 |  | 2x10/10 | ANO | ANO | 520 mm | 2x33
S-013AM | 1989151 | Novák - 8448 |  |  | NE | NE | NE | NE | bez desky |  | 1x180 mm | 4xF, 4xE | 4xM16-70, 4xM12-70 |  | čidlo uvnitř | NE | NE | 1020mm | 24mm
S-013AM | 275580 | Kulišťák - 12245 |  |  | NE - VRCHY NEODPOVÍDAJÍ | NE | NE | NE | bez desky |  | NE | 4xE, 5xF | 4xM16-80, 2xM12-80, 2xM12-90 |  | 1x10/30 | NE | NE | 1020mm | 2x15
S-013AM | 275860 | Ružička - 5422 |  |  | ANO | NE | NE | NE | bez desky |  | NE | 4xE,5xF | 4xM16-70,3xM12-90,2xM12-80 |  | 1x25/80 + noha | NE | NE | 950 mm | 2x18
S-013AM | 18828 | Novák - 8448 |  |  | NE | NE | NE | NE | bez desky |  | ANO | 1xB-kulatá, 2xE, 1xD, 3xC | 16x140-2, 12x120-2,110-1,100-1,90-1 |  | 1x25/80 | ANO,k nástroji | NE | 900 mm | 15mm
S-013AM | 1965908 | Kulišťák - 12245 |  |  | ANO | NE | NE | ANO | bez desky |  | 1x200 mm | 4xE, 4xF | 4xM16-70, 4xM12-70 |  | 1x10/10 | NE | ANO | 1150 mm | 2x24
S-014AN | 1962758 | Kulišťák - 12245 |  |  | ANO | NE | NE | NE | bez desky |  | NE | 8xE | 4xM16-80, 4xM16-70 |  |  | NE | ANO | NE | 2x60
S-015AO | 275670 | Kulišťák - 12245 |  |  | NE | NE | ano, 1 ks | ANO |  | 850x420x67 | 1x50 mm | C, D, E, F | 1x M12-150, 1x M16-70 , 3x M12-120, 1x - M12-60 |  | 2x10/10, 1x10/15 | ANO | NE | 180 mm | 2x24, 2x13 | Ano
S-016AP | 20548 | Fojt-1354 | B |  | ANO | NE | 3x | NE | bez desky |  | 1x70mm | 8xF | 4xM12-140,3xM12-80,1xM12-50 |  | 3x10/10 | ANO | ANO | NE | 2x24,2x18 | Ano
S-016AP | 275532 | Kulišťák - 12245 |  |  | ANO | NE | 3x | NE | bez desky |  | 1x70mm | 10xF | 5xM12-160, 3xM12-70,1xM12-60 |  | 2x10/10, 1x10/15 | ANO | ANO | NE | 2x24,2x15
S-016AP | 1829467 | Fojt-1354 |  |  | ANO | NE | NE | NE | bez desky |  | soucast WKZ | 10xF | 6xM12-140,4xM12-80 |  | 1x10/10 | ANO | ANO |  | 2x24
S-016AP | 275532 | Novák - 8448 |  |  | NE | NE | 3x | NE | bez desky |  | 1x70 mm | 10xF | M12x140-6 12x80-3 12x60-1 |  | 3x10/10 | ANO,k nástroji |  |  | 24mm 15mm | Ano
S-017AQ | 1829317 | Fojt-1354 | A |  | ANO | NE | 3x | NE | bez desky |  | NE | 10xF | 6xM12-140,3xM12-70,1xM12-60 |  | 2x10/10, 1x10/15 | ANO | ANO | NE | 2x25,2x15
S-018AR | 1829606 | Kulišťák - 12245 |  |  | ANO | NE | 3x | NE | bez desky |  | 1x40mm | 8xF | 4xM12 - 150, 3xM12-80, 1xM12-70 |  | 2x10/10, 1x10/15 | ANO | ANO | 150mm | 2x25,2x15
S-018AR | 275860 | Novák - 8448 |  |  | ANO | NE | Zůstávají na lise z MCP výroby | NE | bez desky |  | NE | 4xE, 4xF | M16x60-4 12x80-4 |  | 1x25/80 | NE |  | 500 mm | 15mm
S-019AS | 1829107 | Fojt-1354 | A |  | ANO | NE | 3x | NE | bez desky |  | NE | 10xF | 6xM12-160,2xM12-80,2xM12-70 |  | 2x10/10, 1x10/15 | ANO | ANO | NE | 2x20,2x13
S-020AT | 275959 | Fojt-1354 |  |  | ANO | NE | 3x | NE | bez desky |  | 1x70mm | 8xF | 4xM12-120,3xM12-80,1xM12-50 |  | 2x10/15,1x10/10 | ANO | ANO | NE | 2x39,2x15 | Ano
S-020AT | 1829254 | Ružička - 5422 |  |  | NE | NE | 3x | NE | bez desky |  | 1x70 mm | 5xE, 9xF | 5xM16-70, 2xM12-120, 1xM12-60, 6xM12-100 |  | 3x10/10 | ANO |  |  | 2x38, 2x15
S-021AU | 1829129 | Fojt-1354 |  |  | ANO | NE | 3x | NE | bez desky |  | NE | 14xF | 7xM12-90,7xM12-120 |  | 2x10/15,1x10/10 | ANO | ANO | NE | 2x10,2x24 | Ano
S-021AU | 1829595 | Novák - 8448 |  |  | NE | NE | 3x | NE | bez desky |  | NE | 15xF | M12X140-8 12X80-7 |  | 1x10/10, 2x10/15 | ANO,k nástroji |  | na perka | 36mmx2 | Ano
S-022AV | 20208 | Kulišťák - 12245 |  |  | NE | NE | NE - bude doplněno kreslí Dušan 3x | ANO | 451 | 910x420x62 | 1x60 mm | 3xC, 1xD, 5xE | 4xM12-140, 3xM12-130, 1xM12-120, 1xM16-70 |  | 3x10/10 | ANO | NE | 700 mm | 2x24, 2x15 | Ano
S-023AW | 1058815 | Kulišťák - 12245 | B |  | ANO | NE | 3x | ANO | bez desky |  | 1x90 mm | 10xF | 6xM12-150, 3xM12-80, 1xM12-70 |  | 3x10/10 | ANO | ANO | NE | 2x24, 2x15 | Ano
S-024AX | 275607 | Kulišťák - 12245 | B |  | ANO | NE | 3x | NE | bez desky |  | 1x80 mm | 8xF | 4xM12-150, 4xM12-90 |  | 2x10/10, 1x10/15 | ANO | ANO | NE | 2x30, 2x15 | Ano
S-025AY | 275535 | Fojt-1354 | B |  | ANO | NE | 3x | NE | bez desky |  | NE | 8xF | 4xM12-130,4xM12-80 |  | 2x10/10, 1x10/15 | ANO | ANO | NE | rozprasovani
S-026AZ | 1829578 | Novák - 8448 | A |  | NE | NE | 3x | NE | bez desky |  | 2x70 mm | 10xF | M12X140-6 12X80-3 12X70-1 |  | 2x10/10, 1x10/15 | ANO |  | na perka | rozstřik
S-027BA | 1829027 | Fojt-1354 |  |  | ANO | NE | 3x | ANO | bez desky |  | 1x140mm | 14xF | 5xM12-90,7xM12-120,2xM12-100 |  | 1x10/10,2x10/15 | ANO | ANO | 330mm | 2x15,2x27
S-027BA | 1829518 | Kulišťák - 12245 |  |  | ANO | NE | 3x | NE | bez desky |  | NA WKZ | 16xF | 8xM12-150, 1xM12-60, 7xM12-90 |  | 1x10/10, 2x10/15 | ANO | ANO | 200mm | 2x24, 2x15 | Ano
S-027BA | 1829518 | Novák - 8448 |  |  | NE | NE | 3x | NE | bez desky |  | brzda nerez | 16xF | 12x140-8,x70-7,x50-1 |  | 1x10/10, 2x10/15 | ANO | ANO | 190 mm | 24mm, 15mm
S-027BA | 1829180 | Ružička - 5422 |  |  | NE | NE | 3x | NE | bez desky |  | NE | 6xE, 4xF | 6xM12-100, 4xM12-70 |  | 3x10/15 | ANO | NE | NE | 4x24
S-027BA | 1829518 | Fojt-1354 |  |  | ANO | NE | 3x | NE | bez desky |  | brzda nerez | 16xF | 8xM12-140,7xM12-80,1xM12-90 |  | 3x10/15 | ANO | ANO | NE | 4x25
S-028BB | 1965898 | Kulišťák - 12245 |  |  | ANO | NE | 3x | ANO | bez desky |  | 2x60 mm | E, F | 12xM12-80, 7xM12-120, 1xM12-90 |  | 2x10/10, 1x10/15 | ANO | ANO | 130 mm | 2x24, 2x12
S-029CZ | 22371 | Ružička - 5422 |  |  | ANO | NE | NE | NE |  | 700x350x50 | 1x140mm | 4xA, 4xB | 4xM12-120, 4M12-60 |  | 1x25/80 + noha | NE | NE | 830 mm | 2x110
S-029CZ | 275631 | Ružička - 5422 |  |  | ANO | NE | NE | NE | 10686 | 850x420x67 | 1x240 | 8xB | 4xM12-150, 4x M12-60 |  | 1x5/10 | NE | NE | 880 mm | 2x40
S-029CZ | 20623 | Fojt-1354 |  |  | ANO | NE | NE | NE | 1432A | 740x360x30 | 1x240mm | 2xA,2xB,2xC,2xD | 2xM12-60,2xM12-110,2xM16-85 |  | 1x25/80+stojanek | NE | NE | 1060mm | 2x50
S-029CZ | 1058169 | Fojt-1354 |  |  | ANO | NE | NE | NE | 451 | 910x420x62 | 1x240mm | 8xF | 4xM12-180,4xM12-80 |  | 1x101/10 | NE | NE | 1050mm-uzky | 1x50mm
S-029CZ | 20748 | Novák - 8448 |  |  | NE | NE | NE | NE |  | 910x420x62 | 1x200mm | 2xD, 3xC, 2xE | 2xM12x200,2xM16x60,2xM12x120,2xM12x140 |  | 1x10/10 | NE | NE | 1250mm | 27mm
S-029CZ | 20799 | Fojt-1354 |  |  | NE | NE | NE | NE | 451 | 910x420x62 | 1x240mm | 4xC, 4xD | 4xM12-200,4xM16-70 |  | 1x10/10 | NE | NE | 1250mm | 2x50
S-029CZ | 20799 | Kulišťák - 12245 |  |  | KOMPLET NEODPOVÍDAJÍ | NE | NE | NE |  | 910x420x62 | 1x210mm | 4xC, 4xD | 4xM12-210, 4xM16-70, 3xM12-120, 1xM12-100 |  | 1x25/80 + noha | NE | NE | 1200mm | 2x30
S-029CZ | 1829296 | Fojt-1354 |  |  | ANO | NE | NE | NE | bez desky |  | 1x240mm | 4xA,4xE | 4xM12-50,4xM16-80 |  | 1x25/80+stojanek | NE | NE | 1130mm | 2x100
S-029CZ | 1829503 | Fojt-1354 |  |  | ANO | NE | nE | NE | bez desky |  | 1x240mm | 4xE,4xF | 4xM12-60,4xM16-70 |  | 1x10/10 | NE | NE | 1100mm | 2x27
S-029CZ | 1829417 | Fojt-1354 |  |  | ANO | NE | NE | NE | bez desky |  | 1x240 mm | 4xE, 4xF | 4xM12-60,4xM16-70 |  | 1x10/10 | NE | NE | 1100mm | 2x30
S-029CZ | 1829592 | Ružička - 5422 |  |  | ANO | ANO | NE | NE | bez desky |  | 1x240 mm | 4xE, 4xF | 4xM16-70, 4xM12-80 |  | 1x10/10 | NE | NE | 1100 mm | 2x40
S-029CZ | 1829592 | Kulišťák - 12245 |  |  | ANO | ANO | NE | NE | bez desky |  | 1x240 mm | 4xE, 4xF | 4xM16-70, 4xM12-90 |  | 1x10/10 | NE | NE | 1100 mm | 2x100
S-030BD | 1829486 | Novák - 8448 | A |  | NE | NE | 3x | NE | bez desky |  | speciání k wkz | 8xF, 2xB | M12X160-6 12X70-1 12X60-3 |  | 1x10/10, 2x10/15 | Speciání k wkz |  |  | 15mm 21mm
S-031BE | 1058843 | Novák - 8448 |  |  | NE | NE | NE | NE | bez desky |  | 1x240 mm | 6xE, 4xB | M16X80-6 12X60-4 |  | 1x10/15, 1x25/80 | NE |  | 950 mm
S-032BF | 1963201 | Fojt-1354 | B |  | ANO | NE | 3x | NE | bez desky |  | NE | 13xF, 12xE | 13xM12-70,12M16-120 |  | 5x10/10, 1x10/15 | ANO | ANO | NE | 2x35,2x20
S-033BG | 1829278 | Fojt-1354 | A |  | ANO | NE | 3x | NE | bez desky |  | NE | 10xF | 6xM12-140,2xM12-80,2xM12-70 |  | 2x10/10, 1x10/15 | ANO | ANO | NE | rozprasovani
S-034BH | 1829708 | Kulišťák - 12245 |  |  | ANO | NE | 3x | NE | bez desky |  | NE | 10xF | 6xM12-140mm, 3xM12-80, 1xM12-70 |  | 2x10/10, 1x10/15 | ANO | ANO | NE | rozstřik
S-036BJ | 1829255 | Kulišťák - 12245 |  |  | ANO | NE | 3x | ANO | bez desky |  | 1x80 mm | 10xF | 6xM12-150, 3xM12-70, 1xM12-60 |  | 2x10/10, 1x10/15 | ANO | ANO | NE | 2x24,2x15
S-036BJ | 1829707 | Fojt-1354 | A |  | ANO | NE | 3x | NE | bez desky |  | 1x100 mm | 10xF | 6xM12-140,3xM12-70,1xM12-60 |  | 2x10/10, 1x10/15 | ANO | ANO | NE | 2x36,2x24
S-037BK | 20553 | Kulišťák - 12245 |  |  | ANO | NE | 3x | NE | bez desky |  | 1x40 mm | 12xF | 6x M12-150mm, 5xM12-90, 1xM12-70 |  | 2x10/10, 1x10/15 | ANO | ANO | NE | rozstřik | Ano
S-038BL | 1058075 | Ružička - 5422 |  |  | NE | NE | 3x | NE | bez desky |  | 1x130 mm, 1x140 mm | 10xF | 6xM12-180,3 M12-80, 1xM12-60 |  | 2x10/10, 1x10/15 | ANO |  |  | 2x27, 2x15
S-038BL | 275758 | Ružička - 5422 |  |  | NE | NE | 3x | ANO |  | 30x91x42 | 1x130 mm, 1x140 mm | 8xF | 4xM12-100, 4xM12-80 |  | 2x10/10, 1x10/15 | ANO |  | NE | 2x27, 2x15
S-039BM | 1829676 | Novák - 8448 | A |  | NE | NE | 3x | NE | bez desky |  | NE | 10xF | M12X140-6 12X80-2 12X60-2 |  | 1x10/10, 2x10/15 | ANO,k nástroji |  |  | 18mm 12mm
S-040BN | 1058019 | Fojt-1354 |  |  | ANO | NE | 3x | NE | bez desky |  | 2x140 mm | 11xF | 5xM12-120,5xM12-80,1xM12-50 |  | 2x10/10,1x10/15 | ANO | ANO | NE | 2x36,2x24
S-041BO | 1829608 | Fojt-1354 |  |  | ANO | NE | NE | NE | bez desky |  | součást wkz | 8xF | 4xM12-120,4xM12-80 |  | 1x10/10 | NE | NE | 1240mm | 2x12
S-041BO | 275552 | Fojt-1354 |  |  | ANO | NE | NE | NE | bez desky |  | 1x40mm | 3xB,4xA | 3xM12-60,4xM12-90 |  | 1x10/15 | NE | NE | 1280mm | 2x12
S-041BO | 1058131 | Fojt-1354 |  |  | ANO | NE | NE | NE | bez desky |  | 1x35 mm | 8xF | 4xM12-90,4xM12-80 |  | 1x10/10 | NE | NE | 1220 | 2x18
S-041BO | 20092 | Fojt-1354 |  |  | NE | NE | NE | NE | bez desky |  | 1x40mm | 4xA,3xB,1xC | 3xM12-60,4xM12-70 |  | 1x10/15 | NE | NE | 1230mm | 2x9
S-041BO | 18304 | Kulišťák - 12245 |  |  | ANO | NE | NE | NE |  | 640x340x30 | 1x40mm | 9xB | 4xM12-110, 5xM12-60 |  | 1x10/10 | NE | NE | 1150mm | 2x15
S-041BO | 275575 | Fojt-1354 |  |  | ANO | NE | nE | NE | 1432A | 740x360x30 | 1x80 mm | 4xA,4xB | 4xM12-100,4xM12-60 |  | 1x10/10 | NE | NE | 1140mm | 2x18
S-041BO | 1829609 | Novák - 8448 |  |  | NE | NE | NE | ANO | bez desky |  | 1x160 mm | 4xF | M12X100-2 12X80-2 |  | 1x10/10 | NE |  | 1138 mm | 12mm
S-042BP | 10196 | Fojt-1354 |  |  | ANO | NE | 3x | NE | bez desky |  | NE | 10xF, 1xB | 6xM12-140,2xM12-80,1xM12-70,2xM12-60 |  | 2x10/10,1x10/15 | ANO | ANO | 500 mm | 2x36,2x15
S-043BQ | 25187 | Novák - 8448 | A |  | NE | NE | 3x | NE | bez desky |  | NE | 4xB kulatá, 6xE | M12X110-6 12X70-4 |  | 2x10/10 1x20/30 | ANO,k nástroji |  |  | 15mm 24mm
S-044BR | 1829586 | Fojt-1354 |  |  | ANO | NE | 3x | NE | bez desky |  | NE | 10xF, 1xB | 6xM12-140,2xM12-80,1xM12-70,2xM12-60 |  | 2x10/10,1x10/15 | ANO | ANO | 400 mm | rozprasovani
S-045BS | 25191 | Novák - 8448 | B |  | NE | NE | 3x | ANO | bez desky |  | NE | 10xF, 2xB | M12X140-6 12X70-2 12X80-2 12X60-2 |  | 2x10/10, 1x10/15 | MQS vedení |  |  | rozstřik
S-046BT | 20552 | Kulišťák - 12245 | B |  | ANO | NE | 3x | NE | bez desky |  | vedení na maznici | 8xF | 3xM12-70, 4xM12-150, 1xM12-60 |  | 2x10/10, 1x10/15 | ANO | ANO | NE | Rozstřik
S-046BT | 20552 | Fojt-1354 | B |  | ANO | NE | 3x | NE | bez desky |  | soucast mazani | 8xF | 1xM12-140,3xM12-130,4xM12-80 |  | 1x10/15, 1x20/30, 1x30/40 | ANO | ANO | NE | 2x18,2x15
S-047BU | 18304 | Fojt-1354 |  |  | ANO | NE | NE | NE | 716 | 640x340x30 | 1x40mm | 2xA,6xB | 4xM12-60,4xM12-110 |  | 1x10/15 | NE | NE | 850mm | 2x18
S-047BU | 18503 | Fojt-1354 |  |  | ANO | NE | NE | NE | 716 | 640x340x30 | 1x100 mm | 2xA,6xB | 4xM12-60,4xM12-110 |  | 1x10/10 | NE | ANO | 730mm | 2x18
S-047BU | 20099 | Kulišťák - 12245 |  |  | ANO | NE | NE | NE | bez desky |  | 1x110mm | 4xB, 4xB-vyšší | 4xM12-100, 4xM12-60 |  | 1x10/10 | ANO | ANO | 800mm | 2x15
S-047BU | 20092 | Fojt-1354 |  |  | ANO | NE | NE | NE | bez desky |  | 1x35 mm | 1xD,4xA,3xB | 4xM12-70,3xM12-60,1xM12-60 |  | 1x10/15 | NE | NE | 820mm | 2x15
S-047BU | 275617 | Fojt-1354 |  |  | ANO | NE | NE | NE | bez desky |  | 1x70 mm | 8xF | 7xM12-90,1xM12-80 |  | 1x10/15 | NE | NE | 850mm | 2x15
S-047BU | 275617 | Novák - 8448 |  |  | NE | NE | NE | NE | bez desky |  | 1x90 mm | 8xF | M12X100-4 12X80-3 12X70-1 |  | 1x10/10 | NE |  | 750 mm | 15mm
S-048BV | 1058201 | Fojt-1354 | A |  | ANO | NE | 3x | NE | bez desky |  | 1x195 mm, 1x170 mm | 4xB, 4xF | 4xM12-60,4xM12-110 |  | 3x10/10 | ANO | ANO | NE | 2x27,2x15
S-049BW | 18651 | Fojt-1354 |  |  | ANO | NE | NE | NE |  | 900x395x64 | 1x240mm | 8xB | 4xM12-160,4xM12-60 |  | 1x10/15 | NE | NE | 500mm | 2x30
S-049BW | 18652 | Fojt-1354 |  |  | ANO | NE | NE | NE |  | 900x395x67 | 1x140mm | 8xB | 4xM12-160,4xM12-60 |  | 1x10/15 | NE | NE | 500mm | 2x30
S-049BW | 1829134 | Kulišťák - 12245 |  |  | ANO | NE | NE | NE |  | 700x350x50 | 1x140mm | 8xF | 4xM12-160, 4xM12-70 |  | 1x10/10 | NE | ne | 1200mm | 2x27
S-049BW | 18655 | Fojt-1354 |  |  | ANO | NE | NE | NE |  | 850x420x67 | 1x240 mm | 8xB | 4xM12-160,4xM12-60 |  | 1x10/15 | NE | NE | 500mm | 2x30
S-049BW | 18672 | Novák - 8448 |  |  | ANO | NE | NE | NE |  | 850x420x67 | 1x240 mm | 8xB | M12X160-4 12X60-4 |  | 1x10/15 | NE |  | 500 mm | 30mm
S-050BX | 1058225 | Kulišťák - 12245 |  |  | NE | NE | 3x | NE | 607A | 820x460x55 | 1x80 mm | 4xB, 4xE | 4xM16-160, 4xM12-60 |  | 2x10/10, 1x10/15 | ANO | NE | NE | 2x24,2x12 | Ano
S-051BY | 1829253 | Fojt-1354 | B |  | ANO | NE | 3x | NE | bez desky |  | 1x60mm | 8xf | 4xM12-110,3xM12-90,1xM12-50 |  | 2x10/10,1x10/15 | ANO | ANO | NE | 2x36,2x24 | Ano
S-051BY | 1058005 | Kulišťák - 12245 | B |  | ANO | NE | 3x | NE | bez desky |  | 1x60 mm | 12xF | 6xM12-120, 4xM12-80, 1xM12-50, 1xM12-70 |  | 2x10/10, 1x10/15 | ANO | ANO | NE | 2x30, 2x15 | Ano
S-052BZ | 1829117 | Fojt-1354 | A |  | ANO | NE | 3x | NE | bez desky |  | NE | 10xF | 6xM12-140,2xM12-80.2xM12-70 |  | 2x10/10,1x10/15 | ANO | ANO | NE | 2x18,2x15
S-053CA | 25186 | Kulišťák - 12245 |  |  | ANO | NE | 3x | NE | bez desky |  | NE | 1xA, 3xB, 11xF | 6xM12-140, 2xM12-80, 2xM12-70, 4xM12x60 |  | 2x10/10, 1x10/15 | ANO | NE | 400 mm | 2x15, 2x12
S-054CB | 25176 | Ružička - 5422 |  |  | NE | NE | 3x | NE | bez desky |  | součást wkz | 6xE, 4xviz pozn. | 6xM12-70, 4xM12-60 |  | 3x10/15 | ano, dodělat díry na šroubky |  | NE | 2x27, 2x15
S-056CD | 1959241 | Novák - 8448 | B |  | NE | NE | 4 | NE | bez desky |  | NE | 16xE, 8xF | M16X70-16 12X60-8 |  | 4X? | Speciální |  |  | 15mm 27mm
S-058CF | 1829027 | Ružička - 5422 |  |  | NE | NE | NE | ANO | bez desky |  | 1x70 mm + brzda nerez | 14xF | 7xM12-120, 7xM12-100 |  | 2x10/10, 1x10/15 | ANO |  | 150 mm | 2x38, 2x15
S-059CG | 20269 | Fojt-1354 |  |  | ANO | NE | schazi - vytváří Dušat + zámečníctví | NE | 450 | 910x420x30 | 1x170 mm, 1x190mm , 1x210 mm + brzda | 8xF | 4xM12-130,4xM12-70 |  | 3x10/10 | ANO | NE | NE | 2x24,2x15
S-061CS | 1829468 | Fojt-1354 |  |  | ANO | NE | NE | NE | bez desky |  | 1x100 mm | 6xF,4xE | 6xM12-60,4xM16-60 |  | 1x10/10 | NE | NE | 800mm | 2x30
S-061CS | 275723 | Fojt-1354 |  |  | ANO | NE | NE | NE | 1432A | 740x360x30 | 1x110mm | 4xA,4xB | 4xM12-60,4xM12-100 |  | 1x10/10 | NE | NE | 750mm | 2x27
S-061CS | 1829236 | Kulišťák - 12245 |  |  | ANO | NE | NE | ANO |  | 740x360x30 | 1x115mm | 8xF | 4xM12-130, 3xM12-80, 1xM12-60 |  | 1x10/10 | ANO | ANO | 600mm | 2x23
S-061CS | 1058775 | Fojt-1354 |  |  | ANO | NE | NE | NE |  | 700x350x50 | 1x-230 mm | 2xA,6xB | 4xM12-120,4xM12-50 |  | 1x10/10 | NE | NE | 780mm | 2x24
S-061CS | 1829383 | Fojt-1354 |  |  | ANO | NE | NE | ANO | bez desky |  | 1x70 mm | 8xF | 4xM12-120,3xM12-80,1xM12-50 |  | 1x10/10 | ANO | ANO | 590mm | 2x30
S-061CS | 1829236 | Ružička - 5422 |  |  | NE | NE | NE | NE | 685 | 30x70x35 | 1x110 mm jen spodní část | 8xF | 4xM12-110, 3xM12-70, 1xM12-35 |  | 1x10/10 | ANO |  | 600 mm + výplň | 2x30
S-061CS | 1058289 | Ružička - 5422 |  |  | ANO | NE | NE | ANO | 685 | 740x360x30 | 1x60 mm | 8xF | 4xM12-100, 4xM12-80 |  | 1x10/10 | NE |  | 550 mm | 2x30
S-062CJ | 20344 | Ružička - 5422 |  |  | NE | NE | 3x | NE | 450 | 30x90x32 | NE | 4xE, 4xF | 4xM16-100, 4xM12-60 |  | 3x10/10 | ANO |  | 600 mm | 2x38. 2x15
S-063CU | 1058932 | Ružička - 5422 |  |  | NE | NE | 3x | NE | bez desky |  | 1x70 mm + brzda nerez | 10xF | 6xM12-140, 4xM12-70 |  | 3x10/10 | ANO | ANO | NE | 2x27, 2x15
S-063CU | 20549 | Růžička - 5422 | B |  | NE | NE | 3x | NE | bez desky |  | 1x70 mm + brzda nerez | 7xF, 1xC | 5xM12-140, 1xM12-50, 2xM12-80 |  | 3x10/10 | ANO |  | 700 mm | 2x38, 2x15
S-065CM | 1829383 | Fojt-1354 |  |  | ANO | NE | NE | NE | bez desky |  | soucast WKZ | 8xF | 4xM12-140,3xM12-80,1xM12-50 |  | 1x10/10 | ANO | ANO | 650mm | 2x39
S-065CM | 1829080 | Fojt-1354 |  |  | ANO | NE | NE | NE | 451 | 910x420x62 | 1x140mm | 8xF | 4xM12-80,4xM12-160 |  | 1x10/10 | NE | NE | 1080mm | 2x21
S-065CM | 1829185 | Novák - 8448 |  |  | NE | NE | NE | NE | bez desky |  | 1x240mm | 2xB, 1xF, 4xE | 4xM16x60, 3xM12x60 |  | 1x25/80 | NE | NE | 1080mm | 40mm
S-065CM | 1058171 | Fojt-1354 |  |  | ANO | NE | NE | NE | 1432A | 740x360x30 | 1x140mm | 8xF | 4xM12-120,4xM12-60 |  | 1x10/10 | NE | NE | 1120mm | 2x75
S-065CM | 1829549 | Fojt-1354 |  |  | ANO | NE | NE | NE |  | 900x395x62 | 1x240mm | 8xF | 4xM12-160,4xM12-80 |  | 1x10/10 | NE | NE | 1000mm | 2x39
S-065CM | 13370 | Novák - 8448 |  |  | ANO | NE | NE | NE |  | 900x400x62 | 1x200mm | 4xF, 4xB | 4xM12x60 4xM16x120 |  | 1000mm | NE | NE | 1000mm | 24mm
S-065CM | 3864 | Novák - 8448 |  |  | ANO | NE | NE | NE |  | 840x420x67 | 1x240mm | 3xB,2xD | 3x M12x160/ 2x 16x60, 12x130 |  | 1x 25/80 | NE | NE | 980mm | 24mm
S-065CM | 1829592 | Fojt-1354 |  |  | ANO | ANO | NE | NE | bez desky |  | 1x140mm | 4xE,4xF | 4xM16-70, 4xM12-80 |  | 1x10/10 | NE | NE | 950mm | 2x24
S-065CM | 275729 | Kulišťák - 12245 |  |  | NE | NE | NE | NE |  | SOUČÁST WKZ | 1x140mm | 4xE, 4xF | 4xM12-70, 4xM16-65 |  | 1x25/80 + noha | NE | NE | 950mm | 2x24
S-065CM | 20183 | Kulišťák - 12245 |  |  | NE | NE | NE | NE | 451 | 910x420x62 | 1x120mm | 2xC, 2xD, 4xB | 2xM12-210, 2xM12-150, 2xM12-130, 2xM12-70, 2xM16-70 |  | 1x10/10 | NE | ANO | 1000mm | 2x24
S-065CM | 275575 | Kulišťák - 12245 |  |  | ANO | NE | 3x | NE | 451 | 910x420x62 | 1x170mm | 4xB, 4xA | 4xM12-150, 4xM12-70 |  | 1x10/10 | NE | ANO | 1000mm | 2x15
S-065CM | 1829355 | Kulišťák - 12245 |  |  | ANO | NE | 3x | NE | 451 | 910x420x62 | 1x120mm | 10xF | 5xM12-170, 5xM12-70 |  | 1x10/10 | NE | ANO | 900 mm | 2x50
S-065CM | 1829382 | Kulišťák - 12245 |  |  | ANO | NE | NE | NE | bez desky |  | 1x140 mm | 8xF | 4xM12-150, 4xM12-70 |  | 1x10/10 | ANO | ANO | 700 mm | 2x50
S-065CM | 1829382 | Ružička - 5422 |  |  | NE | NE | NE | NE | bez desky |  | 1x140 mm | 8xF | 4xM12-140, 4xM12-70 |  | 1x10/10 | ANO |  | 105 mm | 2x50
S-066CN | 275840 | Ružička - 5422 |  |  | ANO | NE | NE | NE | bez desky |  | 1x70 mm | 4xB, 4xB1 | 4xM12-100, 4xM12-60 |  | 2x10/10 | ANO | NE | 270 mm | 2x40
S-066CN | 18807 | Novák - 8448 |  |  | ANO | NE | NE | NE | 1432A | 740x360x30 | NE | 6xB, 2xF | 12x110-4,60-3,40-1 |  | 2x10/15 | ANO | ANO | 270 mm | 36mm
S-066CN | 20098 | Kulišťák - 12245 |  |  | ANO | NE | 1x - odpad z perek | NE | 1432A | 740x360x30 | NE | 8xB | 4xM12-120, 4xM12-60 |  | 2x10/10 | ANO | ANO | 270 mm | 2x50
S-066CN | 20098 | Ružička - 5422 |  |  | ANO | NE | 1x - odpad z perek | ANO | 1432A | 740x360x30 | NE | 8xB | 4xM12-100, 4xM12-60 |  | 2x10/10 | ANO |  | 300 mm | 2x40
S-067DL | 275729 | Novák - 8448 |  |  | NE | NE | NE | ANO | bez desky |  | 1x200mm | 4xF, 4xE | 4xM16-70, 4xM12-70 |  | 1x20/10 | NE | NE | 750mm
S-067DL | 18375 | Ružička - 5422 |  |  | NE | NE | NE | NE | ? | 850x420x67 | 1x240 | 4xB, 2xC, 2xD | 2xM12-60, 2xM12-150, 2x šroubovice M14-260 |  | 1x25/80 + noha | NE | NE | 600 mm | 2x27
S-067DL | 275575 | Fojt-1354 |  |  | ANO | NE | NE | NE | 451 | 910x420x62 | 1x240mm | 4xA,4xB | 4xM12-60,4xM12-140 |  | 1x10/10 | NE | ANO | 750mm | 2x37
S-067DL | 18151 | Fojt-1354 |  |  | ANO | NE | NE | NE | 2395 | 900x395x62 | 1x240mm | 4xB,2xC,2xD | 2xM12-60,4xM12-140,2xM12-180, |  | 1x10/10 | NE | ANO | 1000mm | 2x30
S-067DL | 275577 | Fojt-1354 |  |  | ANO | NE | NE | NE | bez desky |  | 1x210mm.1x60mm | 4xE,4xF | 4xM16-65,4xM12-60 |  | 1x25/80+stojanek | NE | NE | 1100mm | 2x27
S-067DL | 1058131 | Fojt-1354 |  |  | ANO | nE | NE | NE |  | 900x395x62 | 1x215 mm | 8xB | 4xM12-50,4xM12-140 |  | 1x10/10 | NE | NE | 1000mm | 2x24
S-067DL | 18263 | Fojt-1354 |  |  | ANO | NE | NE | NE |  | 900x395x62 | 1x240 mm | 4xB,2xC,2xD | 2xM12-60,2xM12-110,2xM12-160,2xM12-180 |  | 1x25/80+stojanek | Ne | NE | 980mm | 2x24
S-067DL | 18375 | Ružička - 5422 |  |  | NE | NE | NE | NE | 2395 | 900x395x62 | NE | 4xB, 2xC, 2xD | 2xM12-70, 2xM12-210, 2xM12-110, 2xM12-60, 2xM12-170 |  | 1x10/10 | NE |  | 1020 mm | 2x100
S-067DL | 18375 | Ružička - 5422 |  |  | NE | NE | NE | NE | 2395 | 900x620x42 | 1x20 mm | 2xA, 2xB, 2xC, 2xD | 2xM12-140, 2xM12-50, 2xM12-120,2xM12-200, 2M12-80 |  | 1x25/80 + noha | NE |  | 100 mm
S-069CQ | 1829615 | Ružička - 5422 |  |  | NE | NE | 3x | ANO | bez desky |  | 2x140 mm | 16xF | 8xM12-140, 8xM12-120 |  | 3x10/10 | ANO |  | 400 mm | 4x30
S-070DE | 1829028 | Ružička - 5422 |  |  | NE | NE | 3x | ANO | bez desky |  | 1x70 mm + brzda nerez | 14xF | 7xM12-120, 7xM12-100 |  | 2x10/10, 1x10/15 | ANO |  | 130 mm | 2x27, 2x15
S-077CY | 1058953 | Kulišťák - 12245 |  |  | ANO | NE | 3x | ANO | bez desky |  | NE | 1xB, 8xF | 4xM12-140, 4xM12-80, 1xM12-70 |  | 3x10/10 | ANO | ANO | 220 mm | 2x40
S-077CY | 1058953 | Ružička - 5422 |  |  | NE | NE | 3x | ANO | bez desky |  | NE | 8xF | 4xM12-120, 4xM12-80 |  | 3x10/10 | ANO |  | 250 mm | 2x38, 2x15
S-079DA | 1829364 | Novák - 8448 |  |  | NE | NE | 3x | ANO |  |  | 2x 150mm | 6xE 10xF | 6x M16/140, 6x M12/100, 2xM12/70, 2xM12/180(minidie) |  | 2x10/10. 1x10/15 | ANO | NE | 270mm | 2x27 2x12
S-079DA | 1058948 | Novák - 8448 |  |  | NE | NE | 1x- přes celý stůl | NE | bez desky |  | NE | 12xE, 7xF | M12X80-7 12X70-12 |  | 4x10/10 | Speciální |  |  | 15mm 30mm
S-080DB | 18844 | Fojt-1354 |  |  | ANO | NE | 1x na kusy | NE |  | 850x420x67 | 1x240mm | 8xB | 4xM12-60,4xM12-160 |  | 1x10/10 | NE | NE | NE | 2x75
S-080DB | 275440 | Fojt-1354 |  |  | NE | NE | 1x na kusy | NE | bez desky |  | NE | 4xC, 4xD | 4xM12-140,4xM12-80 |  | 1x10/15(velky) | NE | NE | NE | 2x75
S-080DB | 18821 | Fojt-1354 |  |  | ANO | NE | 1x na kusy | NE |  | 850x420x67 | NE | 2xC,1xD,5xB | 4xM12-160,2xM12-60,2xM12-110 |  | 1x5/10 | NE | ANO | NE | 2x75
S-080DB | 1829116 | Fojt-1354 |  |  | NE | NE | 1x na kusy | NE | 1432A | 740x360x30 | NE | 4xE,4xC | 4xM16-100 |  | 1x20/40 | NE | NE | NE | 2x75
S-080DB | 18845 | Ružička - 5422 |  |  | NE | NE | ano 2x (BMW) | NE |  | 850x420x67 | 1x240 mm | 8xB | 4xM12-90, 4xM12-70 |  | 1x5/10 | NE | NE | NE | 2x75
S-081DC | 1829364 | Kulišťák - 12245 |  |  | ANO | NE | 3x | NE | bez desky |  | NE | 6xE, 10xF | 2xM12-130, 6xM16-70 |  | 2x10/10, 1x10/15 | ANO | NE | 120mm | 2x30, 2x12 | Ano
S-081DC | 1829364 | Ružička - 5422 |  |  | NE | NE | 3x | ANO | bez desky |  | NE | 6xE, 10xF | 6xM16-70, M12-120, 2xM12-50,6M12-100 |  | 2x10/10,1x10/15 | ANO |  | 120 mm | ?
S-082DD | 1829363 | Ružička - 5422 | B |  | NE | NE | 3x | ANO | bez desky |  | 1x70 mm, 1x30 mm | 5xE, 10xF | 5xM16-70, 2xM12-120, 2M12-50, 6xM12-100 |  | 3x10/10 | ANO |  | 150 mm | 2x27,2x15
S-084DF | 1960751 | Ružička - 5422 | B |  | NE | NE | 4x | NE | bez desky |  | NE | 13xE, 13xF | 13xM16-100, 13xM12-80 |  | 4x10/10, 1x10/15, 1x20/10 | ANO |  |  | 2x38, 2x15
S-089DK | 1962682 | Ružička - 5422 | B |  | NE | NE | 4x | NE | bez desky |  | NE | 15xE, 8xF, 2xA, 2xB | 15xM16-100, 12xM12-60 |  | 3x10/10, 1x10/15, 1x20/10 |  |  |  | 2x38, 2x15
S091DM | 275952 | Ružička - 5422 |  |  | NE | NE | NE | NE | 1432A | 740x360x30 | 1x200 mm | 4xC, 4xD | 4xM12-180, 4xM12-100 |  | 1x25/80 + noha | NE | NE | 1100 mm | 2x23
S-091DM | 1978018 | Novák - 8448 |  |  | NE | ANO | NE | NE | bez desky |  | NE | 6xE, 4xF | M16x70-6 12x80-4 |  | V nástroji |  |  | 920 mm | 50mm
S-092DN | 275723 | Fojt-1354 |  |  | ANO | NE | NE | NE |  | 700x350x50 | 1x100 mm | 4xA,4xB | 4xM12-60,4xM12-120 |  | 1x10/10 | NE | ANO | 760mm | 2x50
S-092DN | 1058775 | Fojt-1354 |  |  | ANO | NE | NE | NE |  | 700x350x50 | 1x240 | 8xB | 4xM12-120,4xM12-60 |  | 1x10/10 | NE | NE | 930mm | 2x24
S-092DN | 275577 | Kulišťák - 12245 |  |  | NE | NE | NE | NE | bez desky |  | 1x140mm | 4xE, 4xF | 4xM16-70, 4xM12-60 |  | 1x25/80 + noha | NE | NE | 970mm | 2x18
S-092DN | 275539 | Kulišťák - 12245 |  |  | NE | NE | NE | NE | 716 | 640x340x30 | 1x100 mm | 4xB, 4xD | 4xM12-60, 4xM12-190, 4xM12-110 |  | 1x10/10 | NE | NE | 950mm | 2x24
S-092DN | 275586 | Fojt-1354 |  |  | ANO | NE | NE | NE | 716 | 640x340x30 | 1x100 mm | 1xA,3xB,2xC,2xE | 2xM12-50,2xM12-100,2xM16-85 |  | 1x25/80+stojanek | NE | NE | 870mm | 2x100
S-092DN | 1058875 | Fojt-1354 |  |  | ANO | NE | NE | NE | 716 | 640x340x30 | 1x50 mm | 8xF | 4xM12-120,4xM12-80 |  | 1x25/80+stojanek | NE | NE | 880mm | 2x30
S-092DN | 1829468 | Ružička - 5422 |  |  | NE | NE | NE | NE | bez desky |  | 1x100 mm | 4xE, 4xF | 4xM16-60, 4xM12-60 |  | 1x10/10 | NE |  | 870 mm | 2x30
S-092DN | 1829279 | Ružička - 5422 |  |  | NE | NE | NE | NE | bez desky |  | 1x65 mm | 8xF | 4xM12-110, 4xM12-80 |  | 1x10/10 | NE |  | 800 mm | 2x30
S-093DN | 275617 | Novák - 8448 |  |  | NE | NE | NE | NE |  | 910x420x62 | 1x70mm | 8xF | 4x M12x180, 3x 12x90, 1x 12x70 |  | 1x 10/15 | NE | NE | 500mm | 2x15mm
S-093DN | 20092 | Novák - 8448 |  |  | NE | NE | NE | NE |  | 520x350x50 | 1X110mm | 3xB,4xA | 3x M12x60, 4x M12x120 |  | 1X10/15 | NE | NE | 500mm | 2x15mm
S-093DO | 18304 | Fojt-1354 |  |  | ANO | NE | NE | NE |  | 850x420x67 | 1x140mm | 8xB | 4xM12-60,4xM12-140 |  | 1x10/10 | NE | NE | 340mm | 2x15
S-093DO | 1058250 | Ružička - 5422 | B |  | NE | NE | 3x | ANO | bez desky |  | NE | 6xE, 4xF | 4x M12-90, 6xM12-100 |  | 3x10/10 | ANO |  | 200 mm | 2x27, 2x15
S-094DP | 1829295 | Fojt-1354 |  |  | ANO | NE | NE | NE | bez desky |  | NE | 4xA,4xE | 4xM12-60,4xM16-70 |  | 1x10/15 | NE | NE | 810mm | 2x100
S-094DP | 20599 | Fojt-1354 |  |  | ANO | NE | NE | NE | 1432A | 740x360x30 | 1x70mm | 2xA,6xB | 4xM12-100,4xM12-60 |  | 1x10/10 | NE | NE | 750mm | 2x50
S-094DP | 1058406 | Fojt-1354 |  |  | ANO | NE | NE | NE | bez desky |  | 1x70mm | 8xF | 4xM12-60,4xM12-80 |  | 1x10/10 | NE | NE | 650mm | 2x30
S-094DP | 20995 | Kulišťák - 12245 |  |  | NE | NE | NE | NE | 1432A | 740x360x30 | 1x50mm | 3xB, 2xD, 2xE | 3xM12-60, 4xM16-110, 2xM12-210 |  | 1x10/10 | NE | ANO | 900mm | 2x27
S-094DP | 1829549 | Fojt-1354 |  |  | ANO | NE | NE | NE | 1432A | 740x360x30 | 1x140 mm | 8xF | 4xM12-110,4xM12-80 |  | 1x10/10 | NE | NE | 860mm | 2x75
S-094DP | 1829743 | Fojt-1354 |  |  | ANO | NE | NE | NE | 1432A | 740x360x30 | NE | 6xA,2xF | 4xM12-50,2xM12-100,2xM12-120 |  | 1x10/10 | ANO | ANO | 700mm | 2x30
S-094DP | 275539 | Fojt-1354 |  |  | ANO | NE | NE | NE | 1432A | 740x360x30 | 1x125mm | 4xB,4xD | 4xM12-180,4xM12-100,4xM12-50 |  | 1x10/10 | NE | NE | 1000mm | 2x30
S-094DP | 20995 | Novák - 8448 |  |  | NE | NE | NE | NE | 716 | 640x350x30 | 1x55 mm | 3xB, 4xE | M16X80-4 12X60-3 |  | 1x25/80 | NE | NE | 775 mm | 24mm
S-094DP | 1058776 | Ružička - 5422 |  |  | NE | NE | NE | NE | 1432A | 740x360x30 | 1x50 mm | 8xF | 4xM12-120, 4xM12-80 |  | 1x10/10 | ANO |  | 600 mm | 2x40
S-095DQ | 275591 | Fojt-1354 |  |  | ANO | NE | NE | NE | 1432A | 740x360x30 | 1x60mm | 7xB,1xC | 4xM12-100,3xM12-60 |  | 1x10/10 | NE | NE | 1150mm | 2x39
S-095DQ | 20995 | Fojt-1354 |  |  | ANO | NE | NE | NE | bez desky |  | 1x60mm | 3xB,4xE | 3xM12-60,4xM16-60 |  | 1x10/15 | NE | NE | 1130mm | 2x30
S-095DQ | 13271 | Kulišťák - 12245 |  |  | ANO | NE | NE | NE | 1432A | 740x360x30 | 1x140mm | 4xB, 4xA | 4xM12-60, 4xM12-110 |  | 1x25/80 + noha | NE | ANO | 1050mm | 2x24
S-095DQ | 1829134 | Ružička - 5422 |  |  | ANO | NE | NE | NE | bez desky |  | NE | 8xF | 4xM12-90, 4xM12-70 |  | 1x10/10 | NE | NE | 1000 mm | 2x40
S-095DQ | 1058776 | Ružička - 5422 |  |  | NE | NE | NE | NE | bez desky |  | 1x60 mm | 8xF | 4xM12-90, 4xM12-70 |  | 1x5/10 | ANO | NE | 950 mm | 2x40
S-095DQ | 20251 | Ružička - 5422 |  |  | NE | NE | NE | NE | 1432A | 740x360x30 | 1x70 mm | 5xD, 2xC, 1xF | 4xM12-140,2xM12-70, 1xM12-30, 1xM12-110, 1xM12-90, 4xM12-60 |  | 1x25/80 + noha | NE |  | 1200 mm | 2x40
S-095DQ | 13218 | Novák - 8448 |  |  | ANO | NE | NE | NE | bez desky |  | 1x70 mm | 4xA, 4xB | M12X70-4 10X60-4 |  | 1x25/80 | NE |  | 1250 mm | 24mm
S-095DQ | 13271 | Ružička - 5422 |  |  | ANO | NE | NE | NE | 1432A | 740x360x30 | ale PP (jiný typ) | 4xA, 4xB | 4xM12-100, 4xM12-60 |  | 1x25/80 + Noha | NE |  | 120 mm | 2x40
S-096DR | 1963267 | Fojt-1354 | B |  | ANO | NE | 4x | NE |  |  |  | 8xF, 4xB, 27xE | 8xM12-70,4xM12-60,27xM16-100 |  | 3x10/10, 2x10/15 | ANO | ANO | 910 mm | 2x27,2x18
S-010AJ | 275982 | Růžička - 5422 |  |  | ANO | NE | ano 1x odpad z pérek | NE |  | 740x360x30 | 1x80 mm | 6xB | 3xM12-110, 3xM12-60 |  | 2x10/10 | ANO | ANO | 350 mm | 2x30
S-67DL | 22371 | Růžička - 5422 |  |  | ANO | NE | NE | NE |  | 850x420x67 | 1x165 mm | 7xB | 4xM12-150, 3M12-60 |  | 1x25/80 + noha | NE |  | 750 mm | 2x75
Note on F21: Grivalsky, Vojtech: ČÁSTEČNĚ
Note on F22: Fojt, Jan: pouze 5x
Note on F26: Fojt, Jan: pouze 4x
Note on F27: Fojt, Jan: pouze 4x
Note on F29: Grivalsky, Vojtech: ČÁSTEČNĚ-CHYBÍ 2X ZADEK
Note on F30: Grivalsky, Vojtech: Předek ano, vzadu částečně
Note on F34: Fojt, Jan: pouze 4x
Note on F38: Fojt, Jan: jenom spodek
Note on F77: Fojt, Jan: pouze 4x
Note on F87: Grivalsky, Vojtech: částečně
Note on F88: Grivalsky, Vojtech: častečně
Note on F98: Fojt, Jan: nesedi prostredni vrch v zadu
Note on F140: Grivalsky, Vojtech: částečně, pouze spodek
Note on F145: Novak, Tomas: Drážka pouze zepředu spodní. Je potřeba dát na ní 0,5mm plech, upínka je vyšší
Note on F148: Novak, Tomas: Pouze spodek
Note on F149: Novak, Tomas: poze vršek
Note on F151: Grivalsky, Vojtech: CHYBÍ VRCHY
Note on F152: Grivalsky, Vojtech: ČÁSTEČNĚ
Note on F164: Fojt, Jan: pouze 4x
Note on F167: Fojt, Jan: pouze 4x
Note on F168: Grivalsky, Vojtech: častečně
Note on F169: Grivalsky, Vojtech: častečně
Note on F173: Grivalsky, Vojtech: částečně, nepoužito
Note on F178: Fojt, Jan: pouze 4x
Note on F186: Grivalsky, Vojtech: částečně, jeden nahoře i dole ve prostřed wkz
Note on F190: Grivalsky, Vojtech: VRCHY NEODPOVÍDAJÍ
Note on F191: Grivalsky, Vojtech: CHYBÍ VRCHY
Note on F192: Fojt, Jan: vzadu nejde pouzit
Note on F203: Grivalsky, Vojtech: CHYBÍ VRCHY +1x SPO. ZADNÍ
Note on F206: Fojt, Jan: vrch nepasuje
Note on F207: Grivalsky, Vojtech: častečně spodek OK
Note on H41: Novak, Tomas: odpad z perek
Note on I96: Grivalsky, Vojtech: Střihová varianta i pro worstanz
Note on I131: Grivalsky, Vojtech: Střihová varianta i pro worstanz
Note on I160: Grivalsky, Vojtech: Střihová varianta i pro worstanz
Note on I161: Novak, Tomas: AK II široké
Note on I182: Grivalsky, Vojtech: Střihová varianta i pro worstanz
Note on I183: Grivalsky, Vojtech: Střihová varianta i pro worstanz
Note on I199: Grivalsky, Vojtech: Střihová varianta i pro worstanz
Note on J42: Grivalsky, Vojtech: zůstává na lise
Note on J71: Grivalsky, Vojtech: papír pod beran
Note on K174: Novak, Tomas: Deska vel. 60 označená číslem WKZ
Note on L48: Novak, Tomas: Zůstává na nástroji
Note on M48: Novak, Tomas: B,E vrch D,C spodek
Note on M82: Fojt, Jan: A-zbrousene
Note on M158: Novak, Tomas: zadní spodní- malé T matice
Note on M200: Fojt, Jan: A-zbrousene
Note on R71: Novak, Tomas: bez podavače per, jinak bez kolků
Note on R174: Novak, Tomas: Předek zaráz s deskou